## Sheet1
序号 | 制造商 | 标称商标 | 型号 | 经销单位 | 自营或者第三方店 | 下单时间 | 商品名称 | 商品编号 | 购买价格 | 安全项目判定 GB 4706.1-2005 GB 4706.45-2008 | 安全不符合项目 | 安全不符合项目详情 | 标志和说明 | 对触及带电部件的防护 | 输入功率和电流 | 工作温度下的泄漏电流和电气强度 | 稳定性和机械危险 | 机械强度 | 结构 | 内部布线 | 元件 | 电源连接和外部软线 | 接地措施 | 辐射、毒性和类似危险 | 生产日期 | 包装上明示的性能执行标准 | 网页上明示的性能执行标准 | 性能不符合项目 | 性能不符合项目实测值 | 功率 （W） | 颗粒物洁净空气量CADR (m3/h) | 颗粒物净化能效 (m3/(hW)) | 甲醛洁净空气量CADR (m3/h) | 甲醛净化能效 (m3/(hW)) | 噪声 (dB(A)) | 除菌率（白色葡萄球菌） (%) | 有害物质释放-臭氧 (mg/m3) | 有害物质释放-紫外线 (μW/cm2) | 有害物质释放-TVOC (mg/m3) | 有害物质释放-PM10 (mg/m3)
1 | 浙江绍兴苏泊尔生活电器有限公司 | SUPOR（苏泊尔） | KJ32Z01D | 京东 | 自营 | 2016.05.10 | 苏泊尔（SUPOR）空气净化器 KJ32Z01D 京东微联 分解甲醛 | 2002339 | 1999 | 符合 | —— | —— | 符合 | 符合 | 符合 | 符合 | 符合 | 符合 | 符合 | 符合 | 符合 | 符合 | 符合 | 符合 | 2015-08-02 | 无 | GB/T 18801-2015 | —— | —— | 72.6 | 321.4 | 4.427 | 55.5 | 0.764 | 61.8 | 99.3 | 0.014 | 0.2 | 0.0331 | 0.003
2 | 广州勒夫蔓德电器有限公司 | new air | X330 | 京东 | 自营 | 2016.05.10 | 联想（Lenovo）New Air X330 智能家用级空气净化器（白色） | 2221554 | 1939 | 符合 | —— | —— | 符合 | 符合 | 符合 | 符合 | 符合 | 符合 | 符合 | 符合 | 符合 | 符合 | 符合 | 符合 | 条码 | 无 | GB/T 18801-2015 | 噪声 | 噪声66.3（≤66，标称60） | 55.6 | 383.4 | 6.896 | 无此功能 | 无此功能 | 66.3 | 无此功能 | 0.004 | <0.1 | 0.0038 | 0.004
3 | 深圳市汇清科技有限公司 | HUIQING（汇清） | HQ-GJ01-03系列 | 京东 | 自营 | 2016.05.10 | 汇清（HUIQING） HQ-GJ01-03JY 空气净化器消毒机 | 1179633 | 2419 | 不符合 | 元件（24.101）， 电源连接和外部软线（25.7） | 单极开关，52号线重量12kg | 符合 | 符合 | 符合 | 符合 | 符合 | 符合 | 符合 | 符合 | 不符合 | 符合 | 符合 | 符合 | 2015-12-20 | GB/T 18801-2008 | GB/T 18801-2008 | —— | —— | 62.9 | 390.4 | 6.207 | 81.4 | 1.294 | 63.9 | 99.8 | 0.002 | <0.1 | 0.0034 | 0.002
4 | 北京智米电子科技有限公司 | MI（小米） | AC-M2-AA | 京东 | 自营 | 2016.05.10 | 小米净化器2智能家用卧室空气净化器除甲醛雾霾烟尘PM2.5 | 2195401 | 749 | 符合 | —— | —— | 符合 | 符合 | 符合 | 符合 | 符合 | 符合 | 符合 | 符合 | 符合 | 符合 | 符合 | 符合 | 2016-03-01 | Q/BJZMK0001-2015 | GB/T 18801-2015 | —— | —— | 29 | 312.4 | 10.772 | 85.3 | 2.941 | 64.7 | 无此功能 | <0.002 | <0.1 | 0.0028 | 0.006
5 | Airgle Corparation | Airgle(奥郎格) | AG500 | 京东 | 自营 | 2016.05.10 | 美国奥郎格(Airgle) 空气净化器 AG500 | 2010365 | 8900 | 符合 | —— | —— | 符合 | 符合 | 符合 | 符合 | 符合 | 符合 | 符合 | 符合 | 符合 | 符合 | 符合 | 符合 | 条码 | 无 | GB/T 18801-2015 | —— | —— | 44.4 | 430.3 | 9.691 | 116.1 | 2.615 | 64.5 | 无此功能 | 0.002 | <0.1 | 0.0021 | 0.002
6 | 上海爱屋安环境科技有限公司 | Envion（爱屋安） | AP450 | 京东 | 自营 | 2016.05.10 | 美国爱屋安（Envion）空气净化器AP450 空气智能监测 | 1258451 | 2299 | 符合 | —— | —— | 符合 | 符合 | 符合 | 符合 | 符合 | 符合 | 符合 | 符合 | 符合 | 符合 | 符合 | 符合 | 2015-12-27 | 无 | GB/T 18801-2015 | —— | —— | 51.8 | 259.4 | 5.008 | 66.3 | 1.28 | 59.2 | 98.5 | 0.003 | <0.1 | 0.0036 | 0.003
7 | 北京艾浦乐科技有限公司 | airpal（爱宝乐） | KJ330G-AP300 | 国美在线 | 自营 | 2016.05.11 | airpal爱宝乐空气净化器家用新房除甲醛雾霾卧室办公室优惠AP300 | 100320680 | 1899 | 不符合 | 工作温度下的泄漏电流和电气强度（13.2；13.3） | 泄漏电流0.297，耐压击穿 | 符合 | 符合 | 符合 | 不符合 | 符合 | 符合 | 符合 | 符合 | 符合 | 符合 | 符合 | 符合 | 2016-02-27 | 无 | 无 | —— | —— | 37.5 | 310.1 | 8.269 | 41.7 | 1.112 | 60.4 | 99.1 | 0.002 | <0.1 | 0.0047 | 0.004
8 | 康佳集团股份有限公司 | KONKA(康佳) | KQ-JH10 | 国美在线 | 自营 | 2016.05.11 | 康佳空气净化器KQ-JH10 新装修房专业除甲醛 除异味 杀菌除霾除尘PM2.5 智能净化 睡眠静音设计 | 100327319 | 980 | 符合 | —— | —— | 符合 | 符合 | 符合 | 符合 | 符合 | 符合 | 符合 | 符合 | 符合 | 符合 | 符合 | 符合 | 2015-06-30 | 无 | 无 | —— | —— | 43 | 192.5 | 4.477 | 无此功能 | 无此功能 | 58.5 | 97.1 | 0.005 | <0.1 | 0.0071 | 0.005
9 | 南京康卓环境科技有限公司 | （NiuBeiEr）纽贝尔 | NBE-1900 | 国美在线 | 自营 | 2016.05.11 | 纽贝尔（NiuBeiEr）NBE-1900 圆圆空气净化器(白色） | 1000408360 | 1499 | 不符合 | 标志和说明（7.1） | 无型号 | 无型号 | 符合 | 符合 | 符合 | 符合 | 符合 | 符合 | 符合 | 符合 | 符合 | 符合 | 符合 | 2014-11-09 | 无 | 无 | —— | —— | 24.1 | 213.3 | 8.851 | 15.6 | 0.647 | 57.1 | 98.3 | <0.002 | <0.1 | 0.0039 | 0.004
10 | 三个爸爸家庭智能环境科技（北京）有限公司 | 三个爸爸 | AP-ANGEL | 国美在线 | 自营 | 2016.05.11 | 三个爸爸-守护天使空气净化器AP-ANGEL-BL | 100387165 | 3099 | 符合 | —— | —— | 符合 | 符合 | 符合 | 符合 | 符合 | 符合 | 符合 | 符合 | 符合 | 符合 | 符合 | 符合 | 2016-01-25 | 无 | 无 | 噪声 | 噪声68.1（≤66，标称60） | 36.7 | 300.9 | 8.199 | 114.6 | 3.123 | 68.1 | 无此功能 | 0.002 | <0.1 | 0.0047 | 0.004
11 | 贝恩方达（北京）科技有限公司 | 贝恩（BAIN） | BN-KJ8848 | 国美在线 | 自营 | 2016.05.11 | 贝恩（BAIN）BN-KJ8848空气净化器（日本原装，自动感应，智能监控，主动净化，HEPA过滤网+银离子触媒除臭+超微纳米多酚过滤器，加湿净化二合一） | 1000395975 | 3399 | 不符合 | 标志和说明（7.1）， 对触及带电部件的防护（8.1） | 无二类标识，触及带电部件 | 无二类标识 | 不符合 | 符合 | 符合 | 符合 | 符合 | 符合 | 符合 | 符合 | 符合 | 符合 | 符合 | 未标注 | 无 | 无 | 噪声 | 噪声62.2（≤61，标称49） | 43.1 | 248.8 | 5.773 | 19.4 | 0.45 | 62.2 | 98.4 | 0.003 | <0.1 | 0.0666 | 0.002
12 | 佛山艾诗凯奇电气有限公司 | SKG | 4204 | 国美在线 | 自营 | 2016.05.20 | SKG4204 空气净化器 | 1000402031 | 2899 | 符合 | —— | —— | 符合 | 符合 | 符合 | 符合 | 符合 | 符合 | 符合 | 符合 | 符合 | 符合 | 符合 | 符合 | 2014-12-08 | 无 | 无 | —— | —— | 43.9 | 64.5 | 1.469 | 4.1 | 0.093 | 59.9 | 97.1 | 0.013 | <0.1 | 0.0044 | 0.004
13 | 艾欧史密斯（中国）热水器有限公司 | A.O.Smith | KJ-400A01 | 国美在线 | 自营 | 2016.05.24 | A．O．Smith/史密斯 KJ-400A01 空气净化器家用 卧室书房适用 | 100393892 | 4598 | 符合 | —— | —— | 符合 | 符合 | 符合 | 符合 | 符合 | 符合 | 符合 | 符合 | 符合 | 符合 | 符合 | 符合 | 条码 | GB/T 18801-2015 | GB/T 18801-2015 | —— | —— | 32.6 | 396.6 | 12.166 | 102 | 3.129 | 56.6 | 无此功能 | <0.002 | <0.1 | 0.0026 | 0.003
14 | 珠海格力电器股份有限公司 | TOSOT（大松） | KJ200F-A01 | 天猫 | 立天丰业电器专营店 | 2016.05.13 | 大松TOSOT空气净化器KJ200F-A01 |  | 2880 | 符合 | —— | —— | 符合 | 符合 | 符合 | 符合 | 符合 | 符合 | 符合 | 符合 | 符合 | 符合 | 符合 | 符合 | 2016-03-01 | GB/T 18801-2015 | 无 | —— | —— | 32.1 | 181.6 | 5.657 | 无此功能 | 无此功能 | 58.9 | 98.1 | 0.004 | <0.1 | 0.0046 | 0.003
15 | 广东美的制冷设备有限公司 | 美的（Midea） | KJ400G-E33 | 天猫 | 美的搏日昊天专卖店 | 2016.05.17 | 美的智能空气净化器家用 除甲醛花粉杀菌PM2.5除二手烟KJ400G-E33 | KJ40FE-NI | 2998 | 符合 | —— | —— | 符合 | 符合 | 符合 | 符合 | 符合 | 符合 | 符合 | 符合 | 符合 | 符合 | 符合 | 符合 | 条码 | GB/T 18801-2015 | GB/T 18801-2015 | —— | —— | 34.1 | 413.1 | 12.114 | 77 | 2.258 | 60.1 | 99.9 | 0.003 | <0.1 | 0.0038 | 0.002
16 | 上海艾泊斯净化科技有限公司 | AirProce（艾泊斯） | AI-300 | 天猫 | airproce旗舰店 | 2016.05.31 | AirProce艾泊斯 AI-300 智能空气净化器 除甲醛/雾霾/病毒过敏原 |  | 7800 | 不符合 | 标志和说明（7.1，7.6）， 接地措施（27.2） | 名牌无电源性质符号和频率，接地标识错误，接地未可靠连接 | 名牌无电源性质符号和频率，接地标识错误 | 符合 | 符合 | 符合 | 符合 | 符合 | 符合 | 符合 | 符合 | 符合 | 不符合 | 符合 | 未标注 | 无 | 无 | —— | —— | 117 | 235.1 | 2.009 | 36.1 | 0.309 | 69.9 | 无此功能 | <0.002 | <0.1 | 0.0232 | 0.005
17 | 北京亚都环保科技有限公司 | YADU(亚都) | KJ455G-S4 | 天猫 | 亚都智能电器旗舰店 | 2016.05.31 | 亚都双面侠智能空气净化器家用除甲醛PM2.5雾霾二手烟尘KJ455G-S4 |  | 2499 | 符合 | —— | —— | 符合 | 符合 | 符合 | 符合 | 符合 | 符合 | 符合 | 符合 | 符合 | 符合 | 符合 | 符合 | 2016-01-03 | GB/T 18801-2015 | GB/T 18801-2015 | —— | —— | 47.4 | 450.6 | 9.506 | 140.4 | 2.962 | 62.3 | 无此功能 | 0.003 | <0.1 | 0.0023 | 0.004
18 | 南京创维家用电器有限公司 | Skyworth(创维) | KJFC200B | 天猫 | 创维冰洗旗舰店 | 2016.05.31 | 创维K2智能空气净化器家用办公室杀菌去除甲醛除烟尘降PM2.5除霾 |  | 1098 | 符合 | —— | —— | 符合 | 符合 | 符合 | 符合 | 符合 | 符合 | 符合 | 符合 | 符合 | 符合 | 符合 | 符合 | 未标注 | 无 | 无 | —— | —— | 44.7 | 224.4 | 5.02 | 22.8 | 0.51 | 60.1 | 98.3 | 0.004 | <0.1 | 0.0019 | 0.005
19 | 昆山怡口净水系统有限公司 | ecopure® Air（怡口） | intelligence 2500 | 天猫 | ecowater奋朗专卖店 | 2016.05.31 | 美国怡口ecopure air 除甲醛空气净化机净化器intelligence2500 |  | 8500 | 符合 | —— | —— | 符合 | 符合 | 符合 | 符合 | 符合 | 符合 | 符合 | 符合 | 符合 | 符合 | 符合 | 符合 | 条码 | 无 | 无 | —— | —— | 50.9 | 201.6 | 3.961 | 38 | 0.747 | 64.1 | 98.1 | <0.002 | <0.1 | 0.0015 | 0.003
20 | TCL家用电器（中山）有限公司 | TCL | TKJ300F-S1 | 天猫 | tcl诚迅盛达专卖店 | 2016.05.31 | 【阿里智能】TCL空气净化器家用 除甲醛烟尘花粉 杀菌加湿TKJ300F | TKJ 300F-S1 | 1499 | 符合 | —— | —— | 符合 | 符合 | 符合 | 符合 | 符合 | 符合 | 符合 | 符合 | 符合 | 符合 | 符合 | 符合 | 2016-01-29 | 无 | GB/T 18801-2015 | —— | —— | 60.3 | 313.6 | 5.201 | 无此功能 | 无此功能 | 57.8 | 无此功能 | 0.007 | <0.1 | 0.0028 | 0.004
21 | 瑞塑精密模具（嘉兴）有限公司 | BONECO（博瑞客） | 2071 | 天猫 | 博瑞客旗舰店 | 2016.05.31 | 博瑞客空气净化器家用 除雾霾PM2.5 除烟尘 原装进口 瑞士风2071 |  | 4800 | 符合 | —— | —— | 符合 | 符合 | 符合 | 符合 | 符合 | 符合 | 符合 | 符合 | 符合 | 符合 | 符合 | 符合 | 未标注 | 无 | 无 | —— | —— | 33.6 | 251.8 | 7.494 | 127.3 | 3.789 | 56.8 | 无此功能 | <0.002 | <0.1 | 0.0063 | 0.004
22 | 北京净美仕环境科技有限公司 | FRESH（净美仕） | YL-7099H-T（WIFI） | 天猫 | mfresh旗舰店 | 2016.05.31 | 【阿里智能】净美仕空气净化器 家用除甲醛PM2.5杀菌烟尘7099H | YL-7099H | 3580 | 符合 | —— | —— | 符合 | 符合 | 符合 | 符合 | 符合 | 符合 | 符合 | 符合 | 符合 | 符合 | 符合 | 符合 | 2016-02-20 | 无 | GB/T 18801-2008 | —— | —— | 36 | 197.5 | 5.486 | 19.2 | 0.533 | 55.2 | 97.8 | 0.003 | <0.1 | 0.0046 | 0.003
23 | 北京通利达成科贸中心 | Andess（安帝） | XD480 | 天猫 | andess旗舰店 | 2016.05.31 | 安帝喜哆哆系列空气净化器家用卧室去除甲醛雾霾杀菌PM2.5除烟味 | XD480 | 2280 | 不符合 | 标志和说明（7.1） | 无二类标识 | 无二类标识 | 符合 | 符合 | 符合 | 符合 | 符合 | 符合 | 符合 | 符合 | 符合 | 符合 | 符合 | 2016-01-16 | GB/T 18801-2015 | GB/T 18801-2015 | —— | —— | 60 | 446.3 | 7.438 | 74.1 | 1.235 | 63.8 | 99.9 | 0.003 | <0.1 | 0.0043 | 0.002
24 | 明基电通有限公司 | BENQ（明基） | SA767-B | 亚马逊 | 自营 | 2016.05.13 | BenQ明基 医护级空气净化器SA767-B(高规家用 适合孕妇或宝宝 专业抗活化杀菌技术 台湾原装进口) | B00XKYKTSG | 2999 | 符合 | —— | —— | 符合 | 符合 | 符合 | 符合 | 符合 | 符合 | 符合 | 符合 | 符合 | 符合 | 符合 | 符合 | 2014-09-01 | 无 | 无 | —— | —— | 37.5 | 239 | 6.373 | 11.1 | 0.296 | 60.3 | 98.6 | 0.003 | 1.1 | 0.0089 | 0.006
25 | 创科营运有限公司 | HOOVER | HA-DM16P-CE | 亚马逊 | 自营 | 2016.05.13 | Hoover 胡佛 DUALMAX-PRO系列空气净化器 金色HA-DM16P-CE | B01ASX9YMI | 2499 | 符合 | —— | —— | 符合 | 符合 | 符合 | 符合 | 符合 | 符合 | 符合 | 符合 | 符合 | 符合 | 符合 | 符合 | 2016-03-01 | 无 | 无 | 噪声 | 噪声62.6（≤61，标称37） | 27 | 222.4 | 8.237 | 3.4 | 0.126 | 62.6 | 无此功能 | 0.012 | <0.1 | 0.004 | 0.006
26 | 创天昱科技（深圳）有限公司 | CTK | AP-C300 | 亚马逊 | 自营 | 2016.05.13 | cado蓝光空气净化器AP-C300黑色(光触媒除味杀菌除甲醛 PM2.5适用38平方米) | B00JA9U2LO | 3,264 | 符合 | —— | —— | 符合 | 符合 | 符合 | 符合 | 符合 | 符合 | 符合 | 符合 | 符合 | 符合 | 符合 | 符合 | 编码 | 无 | 无 | 噪声 | 噪声65.5（≤61，标称59） | 75.4 | 287.2 | 3.809 | 28.7 | 0.381 | 65.5 | 98.8 | 0.002 | <0.1 | 0.0031 | 0.006
27 | 三菱重工空调系统（上海）有限公司 | MITSUBISHI（三菱） | SPS-361AC | 亚马逊 | 自营 | 2016.05.13 | MITSUBISHI 三菱重工空气净化器SPS-361AC(W)(白、除甲醛PM2.5、医学级除菌) | B00HH35N1E | 2453.61 | 符合 | —— | —— | 符合 | 符合 | 符合 | 符合 | 符合 | 符合 | 符合 | 符合 | 符合 | 符合 | 符合 | 符合 | 2015-12-12 | 无 | 无 | —— | —— | 53.2 | 206.5 | 3.882 | 5.8 | 0.109 | 60.5 | 98.2 | 0.002 | <0.1 | 0.0057 | 0.003
28 | 爱丽思生活用品（苏州）有限公司 | IRIS（爱丽思） | PMMS-AC220C | 亚马逊 | 自营 | 2016.05.13 | IRIS爱丽思 智能空气净化器 除甲醛雾霾PM2.5除异味除烟尘负离子 PMMS-AC220C | B00R7K97RI | 1499 | 不符合 | 对触及带电部件的防护（8.1） | 触及带电部件 | 符合 | 不符合 | 符合 | 符合 | 符合 | 符合 | 符合 | 符合 | 符合 | 符合 | 符合 | 符合 | 编号 | 无 | GB/T 18801-2008 | —— | —— | 75.9 | 259.9 | 3.424 | 34.1 | 0.449 | 66.4 | 无此功能 | <0.002 | <0.1 | 0.0037 | 0.002
29 | 豪威株式会社 | coway | APM-0812DH | 亚马逊 | 自营 | 2016.05.13 | Coway 空气净化器 带加湿器 除甲醛臭氧APM-0812DH 韩国进口 | B00JE408CI | 2694.6 | 符合 | —— | —— | 符合 | 符合 | 符合 | 符合 | 符合 | 符合 | 符合 | 符合 | 符合 | 符合 | 符合 | 符合 | 2015-01-12 | 无 | 无 | —— | —— | 22.1 | 195.7 | 8.855 | 18.6 | 0.842 | 54.8 | 97.1 | <0.002 | <0.1 | 0.0032 | 0.005
30 | 中国·深圳市美辰科技有限公司 | Austin Mecent（美国奥司汀） | HM 230 | 亚马逊 | 自营 | 2016.05.13 | Austin•Mecent 奥司汀(美国) 空气净化器 健康型 HM230 | B00G1XUAVE | 5119 | 符合 | —— | —— | 符合 | 符合 | 符合 | 符合 | 符合 | 符合 | 符合 | 符合 | 符合 | 符合 | 符合 | 符合 | 条码 | 无 | 无 | —— | —— | 28.5 | 80.3 | 2.818 | 无此功能 | 无此功能 | 57.4 | 无此功能 | <0.002 | <0.1 | 0.1387 | 0.003
31 | 恒茂国际贸易（上海）有限公司 | honeywell（霍尼韦尔） | 18000 | 亚马逊 | 自营 | 2016.06.01 | Honeywell 霍尼韦尔 18000 空气净化器 | B00834RVI4 | 2799 | 符合 | —— | —— | 符合 | 符合 | 符合 | 符合 | 符合 | 符合 | 符合 | 符合 | 符合 | 符合 | 符合 | 符合 | 编号 | 无 | 无 | —— | —— | 76 | 206.8 | 2.721 | 无此功能 | 无此功能 | 60.6 | 无此功能 | 0.003 | <0.1 | 0.0047 | 0.004
32 | 古太能源环保科技有限公司 | 兰山 | TX-1355 | 苏宁易购 | 兰山空气净化器旗舰店 | 2016.05.19 | 花园级空气净化器TX-1355 | 106226703 | 3980 | 不符合 | 标志和说明（7.8）， 接地措施（27.2）， 电源连接和外部软线（25.7） | 52号线8kg，接地无弹簧圈，无接地标识 | 无接地标识 | 符合 | 符合 | 符合 | 符合 | 符合 | 符合 | 符合 | 符合 | 不符合 | 不符合 | 符合 | 2014-04-01 | 无 | 无 | —— | —— | 58.9 | 144.3 | 2.45 | 17 | 0.289 | 60.3 | 97 | 0.016 | <0.1 | 0.0053 | 0.009
33 | 合肥荣事达水工业设备有限责任公司 | Royalstar（荣事达） | RSD-A658 | 苏宁易购 | 风尚数码电器专营店 | 2016.05.19 | 荣事达(Royalstar) 家用型 空气净化器 RSD-A658 | 125040769 | 1680 | 不符合 | 标志和说明（7.1） | 无二类标识 | 无二类标识 | 符合 | 符合 | 符合 | 符合 | 符合 | 符合 | 符合 | 符合 | 符合 | 符合 | 符合 | 2014-08-02 | GB/T 18801-2008 | 无 | —— | —— | 36.1 | 178.6 | 4.947 | 9.1 | 0.252 | 56.3 | 97.4 | 0.007 | <0.1 | 0.009 | 0.006
34 | 上海利法纳企业发展有限公司 |  | AP-C230A | 苏宁易购 | 利法纳旗舰店 | 2016.05.19 | 利法纳离子空气净化器 AP-C230 白色 空气净化器除甲醛 | 129184445 | 2780 | 符合 | —— | —— | 符合 | 符合 | 符合 | 符合 | 符合 | 符合 | 符合 | 符合 | 符合 | 符合 | 符合 | 符合 | 2016-01-08 | Q/TMEF01-2014 | 无 | 噪声 | 噪声63.9（≤61，标称60） | 27.8 | 172.2 | 6.194 | 30 | 1.079 | 63.9 | 97.2 | 0.005 | <0.1 | 0.0671 | 0.006
35 | 弘宜森合（北京）科技有限公司 | HOYI | HY800 | 苏宁易购 | 弘宜空气净化器旗舰店 | 2016.05.19 | 官方授权弘宜空气净化器HY800过滤除PM2.5雾霾粉尘细菌 家用空气净化器 除甲醛 | 140706362 | 3599 | 不符合 | 工作温度下的泄漏电流和电气强度（13.2，13.3） | 泄漏电流4.5mA，采集器击穿 | 符合 | 符合 | 符合 | 不符合 | 符合 | 符合 | 符合 | 符合 | 符合 | 符合 | 符合 | 符合 | 2016-02-29 | 无 | 无 | 噪声 | 噪声58.1（说明书标称36，外包装标称60） | 39.4 | 224.7 | 5.703 | 30.1 | 0.764 | 58.1 | 98.5 | 0.003 | <0.1 | 0.0074 | 0.006
36 | 广东志高空调有限公司 | CHIGO(志高) | KJF400-B01 | 苏宁易购 | 尚帝乐购电器专营店 | 2016.05.20 | 志高(CHIGO)家用型 空气净化器KJF400-B01A 除甲醛 除苯 | 132495552 | 2499 | 符合 | —— | —— | 符合 | 符合 | 符合 | 符合 | 符合 | 符合 | 符合 | 符合 | 符合 | 符合 | 符合 | 符合 | 2015-08-24 | 无 | 无 | —— | —— | 46.2(除尘) 50.8(除醛) | 376.9 | 8.158 | 51.1 | 1.006 | 61.8 | 99.6 | <0.002 | <0.1 | 0.0077 | 0.004
37 | LG电子 | LG | PH-U289WT | 苏宁易购 | 赢创电器专营店 | 2016.05.31 | LG PH-U289WT 空气净化器除甲醛PM2.5二手烟尘异味雾霾加湿 | 153385364 | 4599 | 符合 | —— | —— | 符合 | 符合 | 符合 | 符合 | 符合 | 符合 | 符合 | 符合 | 符合 | 符合 | 符合 | 符合 | 2016-01-01 | 无 | 无 | —— | —— | 39.5 | 317 | 8.025 | 91.5 | 2.316 | 63.1 | 99 | 0.002 | <0.1 | 0.0032 | 0.002
38 | 屹创恒晟（北京）科技有限公司 | 瓦萨尼 | VR-365 | 苏宁易购 | 瓦萨尼空气净化器旗舰店 | 2016.06.02 | 瓦萨尼2016年新款遥控智能空气净化器VR-365负离子去除粉尘甲醛雾霾加湿 | 147470524 | 6259 | 符合 | —— | —— | 符合 | 符合 | 符合 | 符合 | 符合 | 符合 | 符合 | 符合 | 符合 | 符合 | 符合 | 符合 | 2016-02-15 | 无 | GB/T 18801-2015 | 甲醛净化能效 | 甲醛净化能效0.168（≥0.5） | 70.8 | 461.2 | 6.514 | 11.9 | 0.168 | 64.2 | 99.9 | <0.002 | <0.1 | 0.0042 | 0.004
39 | 广东松下环境系统有限公司 | Panasonic(松下) | F-71C6VX | 1号店 | 京药个人健康护理 | 2016.05.18 | 松下 空气净化器F-71C6VX加湿除甲醛雾霾PM2.5（现货发售）蓝色均码 | 501140063 | 2599 | 符合 | —— | —— | 符合 | 符合 | 符合 | 符合 | 符合 | 符合 | 符合 | 符合 | 符合 | 符合 | 符合 | 符合 | 2016-01-26 | GB/T 18801-2015 | GB/T 18801-2015 | —— | —— | 74.8 | 420.5 | 5.622 | 45.7 | 0.611 | 65.9 | 99.9 | <0.002 | <0.1 | 0.0045 | 0.001
40 | 上海夏普电器有限公司 | SHARP(夏普) | KC-W380SW-W | 1号店 | 挑剔网专营店 | 2016.05.18 | SHARP/夏普 空气净化器 KC-W380SW-W 空气消毒机去除甲醛 PM2.5 异味 | 182423354 | 4380 | 符合 | —— | —— | 符合 | 符合 | 符合 | 符合 | 符合 | 符合 | 符合 | 符合 | 符合 | 符合 | 符合 | 符合 | 2016-04-01 | GB/T 18801-2008 Q/YXWC8-2013 | GB/T 18801-2015 | 甲醛净化能效 噪声 | 甲醛净化能效0.384（≥0.5） 噪声63.4（标称52） | 60.2 | 369.8 | 6.143 | 23.1 | 0.384 | 63.4 | 99.6 | 0.004 | <0.1 | 0.004 | 0.001
41 | Iqair Group，Switzerland | IQAir | 101.6 | 1号店 | 中科友盛集团 | 2016.05.18 | IQAIR HealthPro 100空气净化器 清除PM2.5 过滤雾霾 美版现货 | 503218153 | 7988 | 符合 | —— | —— | 符合 | 符合 | 符合 | 符合 | 符合 | 符合 | 符合 | 符合 | 符合 | 符合 | 符合 | 符合 | 编号 | 无 | 无 | —— | —— | 152.1 | 519.9 | 3.418 | 无此功能 | 无此功能 | 69.8 | 无此功能 | 0.005 | <0.1 | 0.0009 | <0.001
42 | 青岛海尔空调器有限公司 | Haier(海尔) | KJ-F200/EA | 1号店 | 尚帝乐购旗舰店 | 2016.05.18 | Haier 海尔 KJ-F200/EA 空气净化器 除PM2.5家用静音清新空气机 净化机除甲醛PM2.5 | 418931927 | 789 | 符合 | —— | —— | 符合 | 符合 | 符合 | 符合 | 符合 | 符合 | 符合 | 符合 | 符合 | 符合 | 符合 | 符合 | 未标注 | GB/T 18801-2008 | 无 | —— | —— | 35 | 204.4 | 5.84 | 31.6 | 0.903 | 58.4 | 98.1 | 0.004 | <0.1 | 0.0059 | 0.004
43 | 飞利浦电子香港有限公司 | PHILIPS(飞利浦) | AC4372 | 1号店 | 飞利浦电器专营店 | 2016.05.18 | Philips/飞利浦 空气净化器 AC4372/00 去除PM2.5除醛 6种风速设置 儿童锁设计AC4372/00原装正品 | 446429432 | 3399 | 符合 | —— | —— | 符合 | 符合 | 符合 | 符合 | 符合 | 符合 | 符合 | 符合 | 符合 | 符合 | 符合 | 符合 | 2014-05-26 | 无 | 无 | —— | —— | 46.1 | 342.4 | 7.427 | 无此功能 | 无此功能 | 63.6 | 99.3 | 0.002 | <0.1 | 0.0044 | 0.002
44 | 博露雅迩（上海）贸易有限公司 | Blueair（布鲁雅尔） | 203slim（KJ250FA02） | 1号店 | 佰家净专营店 | 2016.06.01 | Blueair 布鲁雅尔 空气净化器家用 高效除PM2.5雾霾甲醛203 Slim白色均码 | 430448854 | 2680 | 符合 | —— | —— | 符合 | 符合 | 符合 | 符合 | 符合 | 符合 | 符合 | 符合 | 符合 | 符合 | 符合 | 符合 | 2016-04-07 | GB/T 18801-2015 | 无 | —— | —— | 58.9 | 261.5 | 4.44 | 152.2 | 2.584 | 55.8 | 98.7 | <0.002 | <0.1 | 0.0013 | <0.001
45 | 巴隆贸易（上海）有限公司 | DēLonghi（德龙） | AC230 | 1号店 | 品味生活专营店 | 2016.06.06 | 德龙 空气净化器AC230 | 170087293 | 3590 | 符合 | —— | —— | 符合 | 符合 | 符合 | 符合 | 符合 | 符合 | 符合 | 符合 | 符合 | 符合 | 符合 | 符合 | 编号 | 无 | 无 | —— | —— | 59 | 253.9 | 4.303 | 7.2 | 0.122 | 54.5 | 98.7 | 0.003 | <0.1 | 0.0023 | 0.007
46 | 苏州三星电子有限公司 | SAMSUNG(三星) | KJ250G-K3026PW | 当当 | 自营 | 2016.05.20 | 【当当自营】 三星（SAMSUNG）空气净化器KJ250G-K3026PW白色(侧面板粉色) |  | 2790 | 不符合 | 标志和说明（7.15）， 电源连接和外部软线（25.15） | 名牌标在可拆卸部件上，固线装置位移3.5mm | 名牌标在可拆卸部件上 | 符合 | 符合 | 符合 | 符合 | 符合 | 符合 | 符合 | 符合 | 不符合 | 符合 | 符合 | 2016-01-01 | GB/T 18801-2015 | 无 | —— | —— | 21.2 | 254.4 | 12 | 32.3 | 1.524 | 55.3 | 98.8 | 0.002 | <0.1 | 0.0057 | 0.003
47 | 宁波佳星电器有限公司 | JASUN(佳星) | KJF-250C1 | 当当 | 自营 | 2016.05.20 | 【当当自营】 佳星JASUN 空气净化器 KJF-250C1 |  | 458 | 符合 | —— | —— | 符合 | 符合 | 符合 | 符合 | 符合 | 符合 | 符合 | 符合 | 符合 | 符合 | 符合 | 符合 | 未标注 | 无 | 无 | —— | —— | 49.6 | 157.1 | 3.167 | 10.2 | 0.206 | 57.4 | 无此功能 | 0.005 | <0.1 | 0.0058 | 0.004
48 | 艾美特电器（深圳）有限公司 | 艾美特 | ACW-001 | 当当 | 自营 | 2016.05.20 | 【当当自营】 Airmate 艾美特 ACW-001 空气净化器 多重过滤系统全方位强力净滤 远离雾霾 抗过敏净享清新无菌 |  | 1999 | 符合 | —— | —— | 符合 | 符合 | 符合 | 符合 | 符合 | 符合 | 符合 | 符合 | 符合 | 符合 | 符合 | 符合 | 条码 | 无 | 无 | 噪声 | 噪声64.1（标称61） | 56.3 | 370.9 | 6.588 | 无此功能 | 无此功能 | 64.1 | 无此功能 | 0.007 | <0.1 | 0.0042 | 0.006
49 | 上海奔腾电工有限公司 | POVOS(奔腾) | PW8003 | 当当 | 自营 | 2016.05.20 | 【当当自营】 POVOS 奔腾 PW8003 空气净化器 |  | 1599 | 符合 | —— | —— | 符合 | 符合 | 符合 | 符合 | 符合 | 符合 | 符合 | 符合 | 符合 | 符合 | 符合 | 符合 | 2015-07-03 | GB/T 18801-2008 | 无 | —— | —— | 51.1 | 346.3 | 6.777 | 33.3 | 0.652 | 64.4 | 99.2 | 0.003 | <0.1 | 0.0048 | 0.002
50 | 3M中国有限公司 | 3M | KJEA200e | 当当 | 自营 | 2016.05.24 | 【当当自营】 3M 净彩型 空气净化器 清新绿 KJEA200e |  | 1399 | 符合 | —— | —— | 符合 | 符合 | 符合 | 符合 | 符合 | 符合 | 符合 | 符合 | 符合 | 符合 | 符合 | 符合 | 2016-02-28 | GB/T 18801-2008 | 无 | —— | —— | 46 | 203.6 | 4.426 | 无此功能 | 无此功能 | 58.3 | 98.1 | 0.003 | <0.1 | 0.0046 | 0.003
注：1、比较试验结果只对购买的样品负责，本表中排名不分先后；2、本次比较试验本次比较试验依据GB 4706.1-2005《家用和类似用途电器的安全 通用要求》、GB 4706.45-2008《家用和类似用途电器的安全 空气净化器特殊要求》、GB 21551.3-2010《家用和类似用途电器的抗菌、除菌、净化功能 空气净化器的特殊要求》、GB/T 18801-2015《空气净化器》进行测试。3、表中红字内容为未达到相关标准的项目内容，但性能项目由于部分企业未执行GB/T18801-2005标准，因此仅表达该项目与其他品牌相比净化能力较差，不能做该产品不符合标准的判定。